## 基装透明化成本报价
喜装喜筑装修 拒绝套路
项目名称：室内基装预算
序 号 |  | 工程项目名称 |  | 单 位 | 数量 | 成本单价 | 透明成本价合计 | 施工工艺及材质说明
1 | 杂项 | 拆除 | 综合项目 | m2 | 72 | 60 | 4320 | 拆墙大面积60元/平；阳台拆保温100-150；；提高门洞50元/个；卫生间半墙200元/个；拆垭口垛100元/个；粉垭口50元/个；拆飘窗350元/个；开门洞200元/个；分水器入墙100元/个，做地暖地面铲除25元/平（具体项目及数量，参照设计方案）
|  |  | 开侧窗 | m | 18 | 150 | 2700 | 切割机整切再拆除+垃圾清运上来
2 |  |  | 原墙面乳胶漆铲除 | m2 | 690 | 6 | 4140 | 老墙乳胶漆铲除6元/平
3 |  | 新建 | 新建120墙体+粉刷 （含砖水泥黄沙） | m2 | 189 | 186 | 35154 | 人工红砖砌墙120/120/平；240/160/平；人工加气块砖：120/90，240/120；现浇顶450元/平；楼梯3500-4000/套（正常楼梯）现浇梁450元/米；加构造柱500元/个。 红砖或青砖、水泥砂子垒墙、砸墙，粉平，清运垃圾、500元起 （具体项目及数量，参照设计方案）
|  |  | 现浇项目 | 项 | 1 | 29600 | 29600 | 现浇面一楼厨房外面一直到采光进边子+二楼书房顶面+一楼门厅的地面+门厅踏步（长度3.28米）+受重粱+含跟墙体交接处开槽植筋
4 |  | 土建 | 卷材防水 | m2 | 186 | 45 | 8370 | 品牌：东方雨虹（含施工）
7 |  |  | 外墙真石漆 | m2 | 0 | 60 | 0 | 真石漆:合肥千百炫:60/平 三棵树或立邦70/平 水包砂:平缝工艺 嘉美莉85/平，三棵树或立邦90/平 凹槽工艺:3*20(mm)海绵胶带 嘉美莉115/平，三棵树或立邦125/平 备注:以上报价:任何工艺辅料，砂浆，墙固等都是三棵树品牌
8 |  |  | 庭院 | 项 | 1 | 0 | 0 | 待定项
9 | 水电 | 水电工费 | 开槽 | 项 | 4 | 600 | 2400 | 预估价，参考130平以下的商品房，别墅开槽一层400元
10 |  |  | 全房线路重排 | m2 | 445 | 45 | 20025 | 1.全房线路重排35-45元/平； 2.最终结合现场施工情况而定，复式、别墅以现场实际情况而定（别墅45-60元/平全屋线路重排）
12 |  | 水电材料 （商品房） |  | m2 | 445 | 75 | 33375 | 品牌：伟星；线管；鸿雁 工艺：家装金标标准化水电改造工艺；（因户型及要求不同水路具体用量以实际发生而定电线品牌：宝胜国标电线；工艺：家装公司金标标准化施工工艺；横平竖直加大弯工艺；顶部灯线全布线。线卡、电胶布、黄腊管、分线盒、下水配件、阻燃线管、底盒、锁母扣 。 3.四通、防尘盖、插接盒、角阀软管 、生胶带临时水龙头、丝堵、止逆阀、净水机管子、石膏粉、移位器。大循环材料加5元/平 注：材料运送及上楼费用根据实际产生数量计算。
13 |  | 总电缆 |  | m |  |  | 0 | 以现场所需数量为准
14 | 防水 | 防水 |  | 间 | 7 | 720 | 5040 | 1.东方雨虹；2.墙刚地柔； 3.地面满涂，墙面涂刷高度1.8米；4.洗衣机处：墙面涂刷1.2米；4.二次排水系统；5.过门石加固；48小时闭水试验；楼上楼下无渗水现象（二遍防水720/间，三遍防水820/间，卫生间面积4m2以内）含干区
15 | 瓦工 | 辅料（水泥黄沙红砖陶粒） |  | m2 | 373.9 | 45 | 16825.5 | 水泥320一吨，黄沙120一吨，产品有时临价，具体参考时临价（做地暖加10元/平）
16 |  | 墙面胶泥背胶 |  | m2 | 220 | 25 | 5500 | 1.瓷砖背胶、水泥伴侣、粘接剂、 3.结构胶、堵漏王、滚筒、找平器
17 |  | 上料费 |  | 项 | 20 | 150 | 3000 | 人工运输黄沙水泥红砖、瓷砖上楼费用（别墅上楼一层50元/吨，二层100元/吨以此类推）
19 |  | 瓦工工费 | 连砌加粉壁龛工费 | 项 | 3 | 220 | 660 | 宽度≤950，（工费）
20 |  |  | 包下水立柱 | 项 | 3 | 128 | 384 | 包立管（工费）/加隔音棉
21 |  |  | 房间地面自流平 | m2 | 105 | 52 | 5460 | 工艺：房间自流平。材料：石膏基 （做地暖加10元/平）
22 |  |  | 地暖找平层 | m2 | 419.5 | 18 | 7551 | 人工费
23 |  |  | 卫生间回填 | 项 | 7 | 220 | 1540 | 卫生间面积4m²以内，陶粒回填+钢丝网（陶粒预付20袋*13元/袋，水泥砂浆120元/套，人工220元/套）综合成本150元/平注：材料运送及上楼费用根据实际产生数量计算。
24 |  |  | 杂项 | 项 | 4 | 500 | 2000 | 参考130平商品房。项目粉槽，粉门边等杂事（以现场所需数量为准）
|  |  | 室内瓷砖铺贴（客餐厅厨房及阳台露台地面） | m2 | 111.7 | 45 | 5026.5 | 600*600莱姆石
25 |  |  | 室内瓷砖地面铺贴 | m2 | 262.2 | 65 | 17043 | 750*1500地面65元/平方； 工艺：全房通铺，合角：海棠角；清缝理缝
26 |  |  | 室内瓷砖铺贴（卫生间墙面） | m2 | 83.4 | 55 | 4587 | 600*1200地面55元/平方； 工艺：全房通铺，合角：海棠角；清缝理缝
|  |  | 室内瓷砖铺贴（卫生间地面） | m2 | 17.2 | 56 | 963.2
27 |  |  | 室内瓷砖铺贴（厨房干区墙面） | m2 | 129.45 | 65 | 8414.25 | 750*1500墙面65元； 工艺：全房通铺，合角：海棠角；清缝理缝
28 | 木工 | 木工工费 | 平顶 | m2 | 131.6 | 40 | 18734 | 位置 | 平顶工费：40元/平方
29 |  |  | 柜子上封 | m | 50 | 40 |  | 位置 | 上封工费：40元/米
30 |  |  | 窗帘盒 | m | 35 | 30 |  | 位置 | 窗帘盒工费：30元/米
31 |  |  | 双眼皮 | m | 220 | 35 |  | 位置 | 双眼皮工费：35元/米
32 |  |  | 线型灯基础/内嵌灯槽 | m | 160 | 12 |  | 位置 | 基础：12元/米
33 |  |  | 门套基础 | 个 | 20 | 40 |  | 位置 | 门套基础工费：40元/个
34 |  | 木工材料(暂定价） |  | m3 | 440 | 45 | 19800 | 全屋常规吊顶35-50元/平，无主灯吊顶55-65元/平工材料：千年舟石膏板、国标主骨边骨副骨、其他辅料：打底欧松板、木龙骨、吊丝、拉爆、螺帽、膨胀栓、自攻丝、直钉、钢排、刀子刀片、发泡胶、双面胶、结构胶、白乳胶、刷子等（客餐厅无主灯吊顶）双层石膏板外加12元/平，异性加260元一个（双层石膏板工费单项加10元） 注：材料运送及上楼费用根据实际产生数量计算。
35 |  | 餐厅圆弧 |  | 项 | 1 | 800 | 800 | 人工费
36 | 油漆工 | 油漆工工费 |  | 间 | 17 | 1400 | 23800 | 人工工费3000-8000元： 1.1100元/间.局部冲筋打点（门窗衣柜边口处）/全屋挂网（墙面）/含刷墙固 2.全房冲筋打点工艺55-75元/平 3.全屋通刷乳胶漆加100元/间
37 |  | 乳胶漆材料（暂定价） |  | m2 | 440 | 30 | 13200 | 1.品牌：25-35元/平，全屋冲筋45元/平 配套石膏粉、腻子粉、找平砂浆。 其他辅料：砂纸，阴角条，阳角条，网格布，绷带，保护膜，白乳胶，牛皮纸，滚筒，刀片，墙面界面剂等 注：材料运送及上楼费用根据实际产生数量计算。
38 |  | 乳胶漆 |  | 桶 | 10 | 400 | 4000 | 多乐士(金装五合一)130平方以内用两桶
39 | 其他 | 成品保护 |  | 项 | 4 | 500 | 2000 | 1.人工辅料2.入户门及地面保护3.临时小便器4.成品保护
40 |  | 开荒保洁 |  | m2 | 440 | 7 | 3080 | 专业保洁公司；建筑面积150平方以下400一套；超出费用相应增加。
41 |  | 脚手架费用 |  | 项 | 1 | 2000 | 2000 | 专业保洁公司；建筑面积150平方以下400一套；超出费用相应增加。
成本价小计 | [6 empty] | 311492.45
说明：1、以上装修施工工种所产生的工费及材料款项是以市场常规情况为基础进行的预算；2、根据现场施工环境及材料随市场行情存在的价格上下5%波动，实际施工过程中的款项核算可能会有小幅度变化，最终结算以当时价格和实际产生量为准。
0

## 主材成本报价
喜装喜筑 装修成本测算表（主材）
透明装修 拒绝套路
项目名称：凯润金城别墅室内主材预算
| 序号 | 工程项目名称 | 单位 | 数量 | 透明单价 | 透明价合计 | 施工工艺及材质说明
瓷砖类 | 1 | 瓷砖 | 项 | 1 | 49300 | 49300 | 斯米克瓷砖
| 3 | 楼梯 | 项 | 1 | 19600 | 19600 | 宏星楼梯
| 4 | 加工费 | 项 | 1 | 3000 | 3000
美缝 | 1 | 瓷砖地面美缝 | ㎡ | 500 | 13 | 6500 | 真瓷胶
地板类 | 1 | 地暖实木多层 | ㎡ | 170 | 299 | 50830 | 品牌：世友
| 2 | 实木踢脚线 | m | 280 | 18 | 5040 | 品牌：世友
门类 | 1 | 圣象 | 樘 | 16 | 1200 | 19200 | 1.品牌：圣象免漆门
| 2 | 卫生间玻璃门 | 樘 | 4 | 1880 | 7520 | 美式风格
| 3 | 厨房玻璃门 | ㎡ | 6.72 | 980 | 6585.6 | 品牌：亿洛胜
| 4 | 户外玻璃移门 | ㎡ | 6.72 | 1280 | 8601.6
| 5 | 户外玻璃移门门套 | m | 7.6 | 218 | 1656.8
| 6 | 门厅玻璃移门 | ㎡ | 5.52 | 980 | 5409.6
| 7 | 入户门 | ㎡ | 5.04 | 3680 | 18547.2 | 铸铝门
厨卫吊顶 | 1 | 集成吊顶1200*2400 | ㎡ | 58 | 228 | 13224 | 品牌：美尔凯特
| 3 | 舒合风暖 | 个 | 4 | 1580 | 6320 | 品牌：美尔凯特
| 4 | 照明 | 个 | 5 | 188 | 940 | 品牌：美尔凯特
卫浴 | 1 | 智能马桶 | 个 | 3 | 4199 | 12597 | 品牌：恒洁
| 2 | 负一层轻智能马桶 | 个 | 1 | 1399 | 1399 | 品牌：恒洁
| 3 | 花洒 | 个 | 4 | 1699 | 6796 | 品牌：恒洁
| 4 | 浴室柜(500*800) | 个 | 1 | 2800 | 2800 | 品牌：恒洁
| 5 | 浴室柜(500*1000) | 个 | 1 | 3880 | 3880 | 品牌：恒洁
| 6 | 浴室柜(500*2200) | 个 | 2 | 13800 | 27600 | 品牌：恒洁
| 7 | 五金辅料 | 套 | 4 | 450 | 1800 | 品牌：恒洁
| 8 | 地漏 | 个 | 8 | 178 | 1424 | 品牌：恒洁
| 9 | 钻石淋浴房 | 套 | 1 | 5200 | 5200 | 品牌：恒洁
| 10 | 淋浴房 | ㎡ | 9.9 | 999 | 9890.1 | 品牌：恒洁
系统窗 | 1 | 窗户 | ㎡ | 90 | 799 | 71910 | 铝合金系统窗
| 3 | 开启扇 | ㎡ | 34 | 1380 | 46920 | 铝合金系统窗
| 4 | 吊机费 | 项 | 1 | 1500 | 1500
定制家具 | 1 | 工厂定制 | 项 | 1 | 198000 | 198000 | 金牌：橱柜+衣柜（暂定价）
灯具面板 | 1 | 全屋开关面板 | 项 | 4 | 3000 | 12000 | 雷士照明（参考商品房100平，具体参考实际量）
| 4 | 灯具照明 | 套 | 4 | 5000 | 20000 | 品牌：雷士照明
主材合计 | A | 成本小计 |  |  |  | 645990.9
设计费 | B |  |  |  |  | 22000
工程管理费 | c |  |  |  |  | 52800
总计 |  | 基装+主材+设计费+管理费 |  |  |  | 1032283.35
说明：1、所有主材类产品，以业主最终选择的品牌、型号相对应的产品单价为最终结算依据；2、所选产品的数量依最终实际使用数量进行结算；3、全屋定制类产品的计算方式：橱柜按延米计算，衣柜、酒柜类按投影面积计算，（玻璃门、灯带、功能五金为选配产品，根据业主选配需求及数量费用另计）；4、所有产品因生产批次、光线等因素有可能会有轻微色差，不属于质量问题；5、装饰向业主严正承诺“所有公司平台产品均为正品，假一赔十”。